## Hoja1
|  |  |  | Prop params | 14x4.7 prop | [11 empty] | Prop params | 10x4.5 prop | [11 empty] | Prop params | 8x4.5 prop
ESC min Thro | 1.1 | s |  | R (m) | 0.1778 | [11 empty] | R (m) | 0.127 | [11 empty] | R (m) | 0.1016
ESC max Thro | 1.8 | s |  | pitch (m) | 0.11938 |  |  |  | Fit Lambda-Omega | [7 empty] | pitch (m) | 0.11938 |  |  |  | Fit Lambda-Omega | [7 empty] | pitch (m) | 0.11938 |  |  |  | Fit Lambda-Omega
Motor KV | 550 |  |  | theta_0 (rad) | 0.38397 |  |  |  | Slope | 1.4691e-05 | [6 empty] | theta_0 (rad) | 0.36652 |  |  |  | Slope | 1.4894e-05 | [6 empty] | theta_0 (rad) | 0.38397 |  |  |  | Slope | 1.3713e-05
|  |  |  | theta_1 (rad) | -0.29671 |  |  |  | Intercept | 0.062734 | [6 empty] | theta_1 (rad) | -0.17453 |  |  |  | Intercept | 0.08341 | [6 empty] | theta_1 (rad) | -0.15708 |  |  |  | Intercept | 0.091375
Arm (cm) | 20.3 |  |  | a | 2.1117 | [11 empty] | a | 2.4391 | [11 empty] | a | 2.4186
|  |  |  | c | 0.03 | [11 empty] | c | 0.023 | [11 empty] | c | 0.02
inches to m | 0.0254 |  |  | c_d_0 | 0.0020894 | [11 empty] | c_d_0 | 0.085 | [11 empty] | c_d_0 | 0.10891
Atmos params |  |  |  | b | 2 | [11 empty] | b | 2 | [11 empty] | b | 2
rho | 1.0916 |  |  | sigma | 0.10742 | [11 empty] | sigma | 0.11529 | [11 empty] | sigma | 0.12532
|  | Mom. Tests | Batt Volt (V) | Meas Throtle time (ms) | % Real throtle | Eq throttle (V) | 2xRPM | Omega (rad/s) | Ideal Omega (rad/s) | Load (g) | Mom (N.m) |  |  |  | Mom. Tests | Batt Volt (V) | Meas Throtle time (ms) | % Real throtle | Eq throttle (V) | 2xRPM | Omega (rad/s) | Ideal Omega (rad/s) | Load (g) | Mom (N.m) | C_Q_test |  |  | Mom. Tests | Batt Volt (V) | Meas Throtle time (ms) | % Real throtle | Eq throttle (V) | 2xRPM | Omega (rad/s) | Ideal Omega (rad/s) | Load (g) | Mom (N.m) | C_Q_test
|  |  | 15.09 | 1.28 | 0.25714 | 3.8803 | 5519.4 | 288.9951 | 223.4884 | 17 | 0.033854 |  |  |  |  | 15.24 | 1.28 | 0.25714 | 3.9189 | 6879 | 360.1836 | 225.71 | 16 | 0.031863 | 0.0021678 |  |  |  | 15.31 | 1.28 | 0.25714 | 3.9369 | 7895.6 | 413.4126 | 226.7467 | 5 | 0.0099572 | 0.0015693
|  |  | 15.06 | 1.34 | 0.34286 | 5.1634 | 6918.1 | 362.2309 | 297.3921 | 31 | 0.061734 |  |  |  |  | 15.23 | 1.34 | 0.34286 | 5.2217 | 8718.45 | 456.497 | 300.7492 | 25 | 0.049786 | 0.0021087 |  |  |  | 15.31 | 1.34 | 0.34286 | 5.2491 | 9899 | 518.3104 | 302.3289 | 16 | 0.031863 | 0.0031948
|  |  | 15.05 | 1.46 | 0.51429 | 7.74 | 8871.1 | 464.4897 | 445.792 | 42 | 0.08364 |  |  |  |  | 15.22 | 1.46 | 0.51429 | 7.8274 | 10847 | 567.9476 | 450.8275 | 51 | 0.10156 | 0.0027791 |  |  |  | 15.3 | 1.46 | 0.51429 | 7.8686 | 12420 | 650.3097 | 453.1972 | 33 | 0.065717 | 0.0041857
|  |  | 15.05 | 1.58 | 0.68571 | 10.32 | 10081 | 527.8399 | 594.3893 | 53 | 0.10555 |  |  |  |  | 15.18 | 1.58 | 0.68571 | 10.4091 | 12132 | 635.23 | 599.5236 | 76 | 0.15135 | 0.0033106 |  |  |  | 15.27 | 1.58 | 0.68571 | 10.4709 | 13716 | 718.1681 | 603.0781 | 39 | 0.077666 | 0.0040561
[16 empty] | 15.12 | 1.7 | 0.85714 | 12.96 | 13217 | 692.0405 | 746.4424 | 86 | 0.17126 | 0.0031563 |  |  |  | 15.25 | 1.7 | 0.85714 | 13.0714 | 14472 | 757.7521 | 752.8602 | 53 | 0.10555 | 0.0049513
[16 empty] | 15.12 | 1.76 | 0.94286 | 14.256 | 14174 | 742.1489 | 821.0867 | 104 | 0.20711 | 0.0033189 |  |  |  | 15.24 | 1.76 | 0.94286 | 14.3691 | 14999 | 785.3458 | 827.6032 | 65 | 0.12944 | 0.0056532
[16 empty] | 15.06 | 1.82 | 1.0286 | 15.4903 | 15260 | 799.0117 | 892.1764 | 110 | 0.21906 | 0.0030286 |  |  |  | 15.24 | 1.82 | 1.0286 | 15.6754 | 16157 | 845.9785 | 902.8399 | 67 | 0.13343 | 0.0050218
[16 empty] | 15.04 | 1.94 | 1.2 | 18.048 | 15206 | 796.1843 | 1039.4902 | 112 | 0.22304 | 0.0031056
[10 empty] | Thrust (g) | v_i_0 | lambda_i | C_Q theo | Mom theor (N.m) | [8 empty] | Thrust (g) | v_i_0 | lambda_i | C_Q theo | Mom theor (N.m) | [8 empty] | Thrust (g) | v_i_0 | lambda_i | C_Q theo | Mom theor (N.m)
|  | Force. Tests | 14.92 | 1.28 | 0.25714 | 3.8366 | 5158.5 | 270.0984 | 220.9707 | 241 | 3.3022 | 0.068761 | 0.00071585 | 0.031821 | Force. Tests | 15.97 | 1.28 | 0.25714 | 4.1066 | 7061 | 369.7131 | 236.5215 | 192 | 4.1264 | 0.087882 | 0.0027385 | 0.042408 | Force. Tests | 15.63 | 1.28 | 0.25714 | 4.0191 | 7963.5 | 416.9679 | 231.486 | 116 | 4.0092 | 0.094637 | 0.0035207 | 0.022725
|  |  | 14.92 | 1.34 | 0.34286 | 5.1154 | 6662 | 348.8215 | 294.6275 | 403 | 4.2701 | 0.06885 | 0.00071709 | 0.053166 |  | 15.93 | 1.34 | 0.34286 | 5.4617 | 8923 | 467.2072 | 314.5722 | 320 | 5.3271 | 0.08978 | 0.0027831 | 0.068829 |  | 15.63 | 1.34 | 0.34286 | 5.3589 | 10118 | 529.7772 | 308.648 | 200 | 5.2643 | 0.097804 | 0.0036094 | 0.037609
|  |  | 14.92 | 1.46 | 0.51429 | 7.6731 | 8728 | 456.997 | 441.9413 | 727 | 5.7353 | 0.070585 | 0.00074139 | 0.094347 |  | 15.9 | 1.46 | 0.51429 | 8.1771 | 11170 | 584.8598 | 470.9696 | 505 | 6.6921 | 0.090096 | 0.0027906 | 0.10815 |  | 15.58 | 1.46 | 0.51429 | 8.0126 | 12688 | 664.3421 | 461.491 | 320 | 6.6589 | 0.098654 | 0.0036335 | 0.059536
|  |  | 14.9 | 1.58 | 0.68571 | 10.2171 | 9959 | 521.452 | 588.4652 | 970 | 6.6248 | 0.071454 | 0.0007537 | 0.12488 |  | 15.88 | 1.58 | 0.68571 | 10.8891 | 12660 | 662.876 | 627.1696 | 675 | 7.7369 | 0.091904 | 0.0028337 | 0.14107 |  | 15.57 | 1.58 | 0.68571 | 10.6766 | 13972 | 731.5722 | 614.9264 | 390 | 7.3512 | 0.098903 | 0.0036406 | 0.072336
|  |  | 14.86 | 1.7 | 0.85714 | 12.7371 | 11758 | 615.6474 | 733.6068 | 1350 | 7.8155 | 0.071399 | 0.00075291 | 0.17389 |  | 15.84 | 1.7 | 0.85714 | 13.5771 | 13738 | 719.32 | 781.9873 | 815 | 8.5015 | 0.093061 | 0.0028616 | 0.16775 |  | 15.55 | 1.7 | 0.85714 | 13.3286 | 14795 | 774.6644 | 767.6706 | 445 | 7.8525 | 0.09977 | 0.0036653 | 0.081659
|  |  | 14.73 | 1.76 | 0.94286 | 13.8883 | 12660 | 662.876 | 799.9078 | 1600 | 8.5084 | 0.072191 | 0.0007642 | 0.20461 |  | 15.68 | 1.82 | 1.0286 | 16.128 | 15794 | 826.9719 | 928.9061 | 1090 | 9.8317 | 0.093613 | 0.0028749 | 0.22275 |  | 15.5 | 1.82 | 1.0286 | 15.9429 | 16426 | 860.0633 | 918.2427 | 560 | 8.8089 | 0.10081 | 0.003695 | 0.10147
|  |  | 14.8 | 1.82 | 1.0286 | 15.2229 | 13557 | 709.8429 | 876.7736 | 1872 | 9.2033 | 0.07292 | 0.00077464 | 0.23784 |  | 15.6 | 1.94 | 1.2 | 18.72 | 14560 | 762.3598 | 1078.1946 | 1070 | 9.7411 | 0.10061 | 0.0030477 | 0.20068 |  | 15.48 | 1.94 | 1.2 | 18.576 | 16363 | 856.7647 | 1069.9008 | 560 | 8.8089 | 0.1012 | 0.0037062 | 0.101
|  |  | 14.75 | 1.94 | 1.2 | 17.7 | 13521 | 707.9579 | 1019.4468 | 1860 | 9.1737 | 0.07288 | 0.00077406 | 0.2364
|  |  | 16.77 | 1.28 | 0.25714 | 4.3123 | 6726.2 | 352.183 | 248.3698 | 292 | 3.6348 | 0.058047 | 0.00057341 | 0.043337
|  |  | 16.75 | 1.34 | 0.34286 | 5.7429 | 7390 | 386.9395 | 330.7648 | 497 | 4.7421 | 0.068927 | 0.00071816 | 0.065518
|  |  | 16.73 | 1.46 | 0.51429 | 8.604 | 9517 | 498.309 | 495.5548 | 866 | 6.2596 | 0.070651 | 0.00074232 | 0.11232
|  |  | 16.57 | 1.58 | 0.68571 | 11.3623 | 10860 | 568.6283 | 654.4207 | 1145 | 7.1977 | 0.071192 | 0.00074997 | 0.14776
|  |  | 15.5 | 1.7 | 0.85714 | 13.2857 | 12909 | 675.9137 | 765.2022 | 1672 | 8.6978 | 0.072374 | 0.00076681 | 0.21347
|  |  | 16.37 | 1.82 | 1.0286 | 16.8377 | 14712 | 770.3185 | 969.7827 | 2160 | 9.8859 | 0.072179 | 0.00076403 | 0.27625
|  |  | 15.28 | 1.82 | 1.0286 | 15.7166 | 13926 | 729.1637 | 905.2095 | 1970 | 9.4411 | 0.072822 | 0.00077324 | 0.25051
|  |  | 16.2 | 1.94 | 1.2 | 19.44 | 14622 | 765.6061 | 1119.6636 | 2100 | 9.7476 | 0.071608 | 0.00075588 | 0.26997
0

## Hoja2
Eq trhotle (V) | Omega (rad/s) | Mom (N.m)
3.8803 | 288.9951 | 0.033854
5.1634 | 362.2309 | 0.061734
7.74 | 464.4897 | 0.08364
10.32 | 527.8399 | 0.10555
3.8366 | 270.0984 | 0.030861
5.1154 | 348.8215 | 0.051662
7.6731 | 456.997 | 0.095102
10.2171 | 521.452 | 0.12812
12.7371 | 615.6474 | 0.17821
13.8883 | 662.876 | 0.21302
15.2229 | 709.8429 | 0.25115
17.7 | 707.9579 | 0.24943
4.3123 | 352.183 | 0.031723
5.7429 | 386.9395 | 0.063771
8.604 | 498.309 | 0.11337
11.3623 | 568.6283 | 0.1508
13.2857 | 675.9137 | 0.22304
16.8377 | 770.3185 | 0.28754
15.7166 | 729.1637 | 0.26403
19.44 | 765.6061 | 0.27784
3.9189 | 360.1836 | 0.031863
5.2217 | 456.497 | 0.049786
7.8274 | 567.9476 | 0.10156
10.4091 | 635.23 | 0.15135
12.96 | 692.0405 | 0.17126
14.256 | 742.1489 | 0.20711
15.4903 | 799.0117 | 0.21906
18.048 | 796.1843 | 0.22304
4.1066 | 369.7131 | 0.040987
5.4617 | 467.2072 | 0.06783
8.1771 | 584.8598 | 0.10692
10.8891 | 662.876 | 0.14205
13.5771 | 719.32 | 0.1709
16.128 | 826.9719 | 0.22819
18.72 | 762.3598 | 0.22011
3.9369 | 413.4126 | 0.0099572
5.2491 | 518.3104 | 0.031863
7.8686 | 650.3097 | 0.065717
10.4709 | 718.1681 | 0.077666
13.0714 | 757.7521 | 0.10555
14.3691 | 785.3458 | 0.12944
15.6754 | 845.9785 | 0.13343
4.0191 | 416.9679 | 0.026166
5.3589 | 529.7772 | 0.044227
8.0126 | 664.3421 | 0.070411
10.6766 | 731.5722 | 0.085691
13.3286 | 774.6644 | 0.097297
15.9429 | 860.0633 | 0.12174
18.576 | 856.7647 | 0.12149