## Hoja1
Test of Prp 10x4.5 + 1000KV 28-36 Mot+50A ESC+4sBat
[7 empty] | Command at 50Hz |  |  |  | Arm= | 20.3 | cm
Thrust Test | [7 empty] | Moment Test
Batt Volt (V) | Command throtle (%) | Meas Throtle time (ms) | Meas Throtle (%) | Thrust (g) | 2xRPM | Current (A) | Power(W) | Batt Volt (V) | Command throtle (%) | Meas Throtle time (ms) | Meas Throtle (%) | Load (g) | 2xRPM | Current (A) | Power(W) | Mom (N.cm)
14.84 | 15 | 1.28 | 6.4 | 125 | 5684 | 0.6 | 8.8 | 15.25 | 20 | 1.34 | 6.7 | 22 | 8384 | 2.1 | 31.7 | 4.3811
16.54 | 15 | 1.28 | 6.4 | 143 | 6126 | 0.7 | 11.5 | 15.18 | 30 | 1.46 | 7.3 | 37 | 13210 | 9.3 | 138 | 7.3683
16.5 | 20 | 1.34 | 6.7 | 332 | 8960.5 | 2.3 | 39.4 | 15.15 | 40 | 1.58 | 7.9 | 66 | 16113 | 20.1 | 281 | 13.1434
16.45 | 30 | 1.46 | 7.3 | 880 | 13900 | 10.7 | 169 | 15 | 50 | 1.7 | 8.5 | 77 | 16306 | 9.6 | 140 | 15.334
16.35 | 40 | 1.58 | 7.9 | 1295 | 16631 | 23.5 | 340 | 14.97 | 55 | 1.76 | 8.8 | 77 | 14076 | 12.6 | 183 | 15.334
16.2 | 50 | 1.7 | 8.5 | 1370 | 17038 | 24.2 | 380 | [8 empty] | 0
16 | 55 | 1.76 | 8.8 | 1300 | 16752 | 25.2 | 370
|  | % Real throtle | Equivalent in. Volt |  | Ideal 2x RPM |  |  |  |  | % Real throtle | Equivalent in. Volt |  | Ideal 2x RPM
|  | 0.25714 | 3.816 | 0.00067136 | 7632 |  |  |  |  | 0.34286 | 5.2286 | 0.00062364 | 10457.1429
|  | 0.25714 | 4.2531 | 0.00069428 | 8506.2857 |  |  |  |  | 0.51429 | 7.8069 | 0.00059098 | 15613.7143
|  | 0.34286 | 5.6571 | 0.00063134 | 11314.2857 |  |  |  |  | 0.68571 | 10.3886 | 0.00064473 | 20777.1429
|  | 0.51429 | 8.46 | 0.00060863 | 16920 |  |  |  |  | 0.85714 | 12.8571 | 0.00078849 | 25714.2857
|  | 0.68571 | 11.2114 | 0.00067413 | 22422.8571 |  |  |  |  | 0.94286 | 14.1146 | 0.0010027 | 28229.1429
|  | 0.85714 | 13.8857 | 0.00081498 | 27771.4286
|  | 0.94286 | 15.0857 | 0.00090053 | 30171.4286
[10 empty] | DEASLINEADO: | Los momentos tienen una componente proporcional al empuje.