## Hoja1
Test of Prp 10x4.5 + 1000KV 35-42 Mot+40A ESC+4sBat
[7 empty] | Command at 50Hz |  |  |  | Arm= | 20.3 | cm
Thrust Test | [7 empty] | Moment Test
Batt Volt (V) | Command throtle (%) | Meas Throtle time (ms) | Meas Throtle (%) | Thrust (g) | 2xRPM | Current (A) | Power(W) | Batt Volt (V) | Command throtle (%) | Meas Throtle time (ms) | Meas Throtle (%) | Load (g) | 2xRPM | Current (A) | Power(W) | Mom (N.cm)
16.75 | 15 | 1.28 | 6.4 | 282 | 8293.8 | 2 | 33.2 |  | 15 | 1.28 | 6.4 |  |  |  |  | 0
16.72 | 20 | 1.34 | 6.7 | 462 | 10377 | 3.9 | 64.5 |  | 20 | 1.34 | 6.7 |  |  |  |  | 0
16.63 | 30 | 1.46 | 7.3 | 1015 | 14945 | 12.3 | 198 |  | 30 | 1.46 | 7.3 |  |  |  |  | 0
16.48 | 40 | 1.58 | 7.9 | 1550 | 18114 | 24.9 | 388 |  | 40 | 1.58 | 7.9 |  |  |  |  | 0
16.3 | 50 | 1.7 | 8.5 | 2040 | 20439 | 41.5 | 609 |  | 50 | 1.7 | 8.5 |  |  |  |  | 0
16.14 | 55 | 1.76 | 8.8 | 2040 | 20349 | 40.5 | 604 |  | 55 | 1.76 | 8.8 |  |  |  |  | 0
|  | % Real throtle | Equivalent in. Volt |  | Ideal 2x RPM |  |  |  |  | % Real throtle | Equivalent in. Volt |  | Ideal 2x RPM
|  | 0.25714 | 4.3071 | 2.1536 | 8614.2857 |  |  |  |  | 0.25714 | 0 | #DIV/0! | 0
|  | 0.34286 | 5.7326 | 0.00055243 | 11465.1429 |  |  |  |  | 0.34286 | 0 | #DIV/0! | 0
|  | 0.51429 | 8.5526 | 0.00057227 | 17105.1429 |  |  |  |  | 0.51429 | 0 | #DIV/0! | 0 |  | DEASLINEADO: | Los momentos tienen una componente proporcional al empuje.
|  | 0.68571 | 11.3006 | 0.00062386 | 22601.1429 |  |  |  |  | 0.68571 | 0 | #DIV/0! | 0
|  | 0.85714 | 13.9714 | 0.00068357 | 27942.8571 |  |  |  |  | 0.85714 | 0 | #DIV/0! | 0
|  | 0.94286 | 15.2177 | 0.00074784 | 30435.4286 |  |  |  |  | 0.94286 | 0 | #DIV/0! | 0
Batt Volt (V) | Command throtle (%) | Meas Throtle time (ms) | Meas Throtle (%) | Thrust (g) | 2xRPM | Current (A) | Power(W)
14.79 | 15 | 1.28 | 6.4 | 235 | 7580 | 1.7 | 25
14.48 | 20 | 1.34 | 6.7 | 371 | 9386.3 | 3.3 | 47.5
14.35 | 30 | 1.46 | 7.3 | 780 | 13204 | 9.4 | 134
14.73 | 40 | 1.58 | 7.9 | 1327 | 16932 | 21 | 299
14.46 | 50 | 1.7 | 8.5 | 1760 | 19078 | 35 | 472
|  | % Real throtle | Equivalent in. Volt |  | Ideal 2x RPM
|  | 0.25714 | 3.8031 | 2.2371 | 7606.2857
|  | 0.34286 | 4.9646 | 0.00052892 | 9929.1429
|  | 0.51429 | 7.38 | 0.00055892 | 14760
|  | 0.68571 | 10.1006 | 0.00059654 | 20201.1429
|  | 0.85714 | 12.3943 | 0.00064966 | 24788.5714