## Hoja1
Test of Prp 10x4.5 + 1000KV 35-42 Mot+50A ESC+4sBat
[7 empty] | Command at 50Hz |  |  |  | Arm= | 20.3 | cm
Thrust Test | [7 empty] | Moment Test
Batt Volt (V) | Command throtle (%) | Meas Throtle time (ms) | Meas Throtle (%) | Thrust (g) | 2xRPM | Current (A) | Power(W) | Batt Volt (V) | Command throtle (%) | Meas Throtle time (ms) | Meas Throtle (%) | Load (g) | 2xRPM | Current (A) | Power(W) | Mom (N.cm)
15.03 | 15 | 1.28 | 6.4 | 271 | 8121 | 2.1 | 31.3 | 15.25 | 15 | 1.28 | 6.4 | 10 | 8220 | 2.2 | 33.3 | 1.9914
14.99 | 20 | 1.34 | 6.7 | 505 | 10790 | 5.1 | 75.7 | 15.25 | 20 | 1.34 | 6.7 | 16 | 10898 | 5.1 | 76.7 | 3.1863
14.98 | 30 | 1.46 | 7.3 | 1027 | 15020 | 14.1 | 206 | 15.17 | 30 | 1.46 | 7.3 | 25 | 15192 | 14.3 | 211 | 4.9786
14.9 | 40 | 1.58 | 7.9 | 1662 | 18563 | 30.7 | 428.1 | 15.13 | 40 | 1.58 | 7.9 | 40 | 18869 | 31.2 | 441 | 7.9657
14.86 | 50 | 1.7 | 8.5 | 1745 | 19000 | 34 | 473 | 15.04 | 50 | 1.7 | 8.5 | 48 | 19023 | 34.2 | 473 | 9.5589
14.85 | 55 | 1.76 | 8.8 | 1720 | 18899 | 33.5 | 464.3 | 14.97 | 55 | 1.76 | 8.8 | 47 | 19100 | 34 | 475 | 9.3597
|  | % Real throtle | Equivalent in. Volt |  | Ideal 2x RPM |  |  |  |  | % Real throtle | Equivalent in. Volt |  | Ideal 2x RPM
|  | 0.25714 | 3.8649 | 0.00047591 | 7729.7143 |  |  |  |  | 0.25714 | 3.9214 | 0.00047706 | 7842.8571 |  | DEASLINEADO: | Los momentos tienen una componente proporcional al empuje.
|  | 0.34286 | 5.1394 | 0.00047631 | 10278.8571 |  |  |  |  | 0.34286 | 5.2286 | 0.00047977 | 10457.1429
|  | 0.51429 | 7.704 | 0.00051292 | 15408 |  |  |  |  | 0.51429 | 7.8017 | 0.00051354 | 15603.4286
|  | 0.68571 | 10.2171 | 0.0005504 | 20434.2857 |  |  |  |  | 0.68571 | 10.3749 | 0.00054984 | 20749.7143
|  | 0.85714 | 12.7371 | 0.00067038 | 25474.2857 |  |  |  |  | 0.85714 | 12.8914 | 0.00067768 | 25782.8571
|  | 0.94286 | 14.0014 | 0.00074086 | 28002.8571 |  |  |  |  | 0.94286 | 14.1146 | 0.00073898 | 28229.1429