## Hoja1
Prop params |  |  |  | Aerodynamic model (Blade Element theory) of 14x4.7 prop | [6 empty] | Arm (cm)= | 20.3
R (m) | 0.1778 | thtea_root | 0.38397 | Thrust Test |  |  |  | Thrust estimation |  |  |  |  | Moment Test |  |  |  |  | Theoretic estimation
pitch (m) | 0.11938 | thtea_tip | 0.087266 | 2xRPM | rad/s | Thrust (g) | C_T test | v_i_0 | lambda_i | C_T theo |  |  | 2xRPM | rad/s | Load (g) | Mom (N.cm) | C_q test | v_i_0 | lambda_i | C_Q theo | % Parasita
theta_0 (rad) | 0.38397 |  |  | 6318 | 330.8097 | 380 | 0.0099397 | 4.1465 | 0.070497 | 0.010231 |  |  | 6227.5 | 326.0711 | 23 | 4.5803 | 0.00070699 |  | 0.067525 | 0.00076214 | 2.1023
theta_1 (rad) | -0.29671 |  |  | 8776.2 | 459.5208 | 748 | 0.01014 | 5.8175 | 0.071204 | 0.010036 |  |  | 8569 | 448.6718 | 43 | 8.5631 | 0.0006981 |  | 0.069326 | 0.00074764 | 2.143
a | 10.26 | TBT |  | 12794 | 669.8923 | 1700 | 0.010844 | 8.7703 | 0.073634 | 0.0093664 |  |  | 12586 | 659.0014 | 103 | 20.5117 | 0.00077513 |  | 0.072416 | 0.0007186 | 2.2296
c | 0.03 | TBT |  | 14898 | 780.0575 | 2420 | 0.011384 | 10.464 | 0.075446 | 0.0088669 |  |  | 14735 | 771.5228 | 138 | 27.4817 | 0.00075769 |  | 0.074069 | 0.0007009 | 2.2859 | Fit TEST C_Q-Omega
c_d_0 | 0.0011933 | TBT |  | 15062 | 788.6445 | 2510 | 0.011552 | 10.6568 | 0.076 | 0.0087144 |  |  | 14993 | 785.0316 | 205 | 40.8243 | 0.0010871 |  | 0.074267 | 0.00069867 | 2.2932 | Slope | 4.6287e-07
b | 2 |  |  | 14911 | 780.7381 | 2416 | 0.011346 | 10.4553 | 0.075318 | 0.0089022 | Fit TEST C_T-Omega |  | 5519.4 | 288.9951 | 17 | 3.3854 | 0.00066524 |  | 0.06698 | 0.00076617 | 2.0912 | Intercept | 0.00050839
sigma | 0.10742 |  |  | 5158.5 | 270.0984 | 241 | 0.0094562 | 3.3022 | 0.068761 | 0.010709 | Slope | 4.0836e-06 | 6918.1 | 362.2309 | 31 | 6.1734 | 0.00077215 |  | 0.068056 | 0.00075805 | 2.1136 | Fit THEOR C_Q-Omega
|  |  |  | 6662 | 348.8215 | 403 | 0.0094808 | 4.2701 | 0.06885 | 0.010684 | Intercept | 0.0078108 | 8871.1 | 464.4897 | 42 | 8.364 | 0.00063622 |  | 0.069558 | 0.00074564 | 2.1488 | Slope | -1.3718e-07
|  |  |  | 8728 | 456.997 | 727 | 0.0099644 | 5.7353 | 0.070585 | 0.010206 | Fit THEOR C_T-Omega |  | 10081 | 527.8399 | 53 | 10.5546 | 0.0006217 |  | 0.070489 | 0.00073732 | 2.173 | Intercept | 0.00080787
inches to m | 0.0254 |  |  | 9959 | 521.452 | 970 | 0.010211 | 6.6248 | 0.071454 | 0.0099668 | Slope | -4.0477e-06 |  |  |  |  | 0.00073684 |  |  | 0.00073684 | 2.1744 | Slope Diff | 0.0060005
Atmos params |  |  |  | 11758 | 615.6474 | 1350 | 0.010196 | 7.8155 | 0.071399 | 0.0099821 | Intercept | 0.012369 | [6 empty] | -2.202e-06 |  |  | Inter Diff | -0.29948
rho | 1.0916 |  |  | 12660 | 662.876 | 1600 | 0.010423 | 8.5084 | 0.072191 | 0.0097638 | Slope Diff | 0.081313
S | 0.099315 |  |  | 13557 | 709.8429 | 1872 | 0.010635 | 9.2033 | 0.07292 | 0.0095629 | Inter Diff | -0.0045586
|  |  |  | 13521 | 707.9579 | 1860 | 0.010623 | 9.1737 | 0.07288 | 0.0095741 | Fit Lambda-Omega
|  |  |  | 6726.2 | 352.183 | 292 | 0.0067389 | 3.6348 | 0.058047 | 0.013661 | Slope | 1.4691e-05
|  |  |  | 7390 | 386.9395 | 497 | 0.009502 | 4.7421 | 0.068927 | 0.010663 | Intercept | 0.062734
|  |  |  | 9517 | 498.309 | 866 | 0.0099831 | 6.2596 | 0.070651 | 0.010188
|  |  |  | 10860 | 568.6283 | 1145 | 0.010137 | 7.1977 | 0.071192 | 0.010039
|  |  |  | 12909 | 675.9137 | 1672 | 0.010476 | 8.6978 | 0.072374 | 0.0097134
|  |  |  | 14712 | 770.3185 | 2160 | 0.01042 | 9.8859 | 0.072179 | 0.009767
|  |  |  | 13926 | 729.1637 | 1970 | 0.010606 | 9.4411 | 0.072822 | 0.0095899
|  |  |  | 14622 | 765.6061 | 2100 | 0.010255 | 9.7476 | 0.071608 | 0.0099245
[7 empty] | 0.010145 |  |  | 0.0099643
0.00018122