## Hoja1
Test of Prp 14x4.7 + 1000KV 35-42 Mot+50A ESC+4sBat
[7 empty] | Command at 50Hz |  |  |  | Arm= | 20.3 | cm
Thrust Test | [7 empty] | Moment Test
Batt Volt (V) | Command throtle (%) | Meas Throtle time (ms) | Meas Throtle (%) | Thrust (g) | 2xRPM | Current (A) | Power(W) | Batt Volt (V) | Command throtle (%) | Meas Throtle time (ms) | Meas Throtle (%) | Load (g) | 2xRPM | Current (A) | Power(W) | Mom (N.cm)
16.18 | 15 | 1.28 | 6.4 | 380 | 6318 | 2.5 | 40 | 15.51 | 15 | 1.28 | 6.4 | 23 | 6227.5 | 2.4 | 38.3 | 4.5803
16.11 | 20 | 1.34 | 6.7 | 748 | 8776.2 | 6.9 | 109.7 | 15.5 | 20 | 1.34 | 6.7 | 43 | 8569 | 6.5 | 99.5 | 8.5631
15.95 | 30 | 1.46 | 7.3 | 1700 | 12794 | 24.5 | 370.5 | 15.45 | 30 | 1.46 | 7.3 | 103 | 12586 | 23.2 | 344 | 20.5117
15.8 | 40 | 1.58 | 7.9 | 2420 | 14898 | 47.2 | 676 | 15.34 | 40 | 1.58 | 7.9 | 138 | 14735 | 45.2 | 338 | 27.4817
15.64 | 50 | 1.7 | 8.5 | 2510 | 15062 | 51 | 722 | 15.27 | 50 | 1.7 | 8.5 | 205 | 14993 | 49.7 | 675 | 40.8243
15.5 | 55 | 1.76 | 8.8 | 2416 | 14911 | 49.8 | 696 |  | 55 | 1.76 | 8.8
|  | % Real throtle | Equivalent in. Volt |  | Ideal 2x RPM |  |  |  |  | % Real throtle | Equivalent in. Volt |  | Ideal 2x RPM
|  | 0.25714 | 4.1606 | 0.00065853 | 8321.1429 |  |  |  |  | 0.25714 | 3.9883 | 0.00064043 | 7976.5714
|  | 0.34286 | 5.5234 | 0.00062936 | 11046.8571 |  |  |  |  | 0.34286 | 5.3143 | 0.00062018 | 10628.5714
|  | 0.51429 | 8.2029 | 0.00064115 | 16405.7143 |  |  |  |  | 0.51429 | 7.9457 | 0.00063131 | 15891.4286
|  | 0.68571 | 10.8343 | 0.00072723 | 21668.5714 |  |  |  |  | 0.68571 | 10.5189 | 0.00071387 | 21037.7143
|  | 0.85714 | 13.4057 | 0.00089004 | 26811.4286 |  |  |  |  | 0.85714 | 13.0886 | 0.00087298 | 26177.1429
|  | 0.94286 | 14.6143 | 0.0009801 | 29228.5714 |  |  |  |  | 0.94286 | 0 | #DIV/0! | 0