## Hoja1
Test of Prp 14x4.7 + 550KV 0.46glow Mot+60A ESC+4sBat
[7 empty] | Command at 50Hz |  |  |  | Arm= | 20.3 | cm
Thrust Test | [7 empty] | Moment Test
Batt Volt (V) | Command throtle (%) | Meas Throtle time (ms) | Meas Throtle (%) | Thrust (g) | 2xRPM | Current (A) | Power(W) | Batt Volt (V) | Command throtle (%) | Meas Throtle time (ms) | Meas Throtle (%) | Load (g) | 2xRPM | Current (A) | Power(W) | Mom (N.cm)
14.92 | 15 | 1.28 | 6.4 | 241 | 5158.5 | 1.8 | 26.7 | 15.09 | 15 | 1.28 | 6.4 | 17 | 5519.4 | 1.7 | 25.5 | 3.3854
14.92 | 20 | 1.34 | 6.7 | 403 | 6662 | 3.2 | 47.4 | 15.06 | 20 | 1.34 | 6.7 | 31 | 6918.1 | 3.2 | 48 | 6.1734
14.92 | 30 | 1.46 | 7.3 | 727 | 8728 | 6.3 | 63 | 15.05 | 30 | 1.46 | 7.3 | 42 | 8871.1 | 6.4 | 95.1 | 8.364
14.9 | 40 | 1.58 | 7.9 | 970 | 9959 | 9.3 | 135 | 15.05 | 40 | 1.58 | 7.9 | 53 | 10081 | 9.3 | 137.2 | 10.5546
14.86 | 50 | 1.7 | 8.5 | 1350 | 11758 | 15.8 | 223 |  | 50 | 1.7 | 8.5
14.73 | 55 | 1.76 | 8.8 | 1600 | 12660 | 19 | 272 |  | 55 | 1.76 | 8.8
14.8 | 60 | 1.82 | 9.1 | 1872 | 13557 | 23.5 | 332 |  | 60 | 1.82 | 9.1 |  | No se puede medir aquí debido a vibraciones
14.75 | 70 | 1.94 |  | 1860 | 13521 | 23.2 | 327.2 |  | 70 | 1.94
|  | % Real throtle | Equivalent in. Volt |  | Ideal 2x RPM |  |  |  |  | % Real throtle | Equivalent in. Volt |  | Ideal 2x RPM
|  | 0.25714 | 3.8366 | 2.1314 | 4220.2286 |  |  |  |  | 0.25714 | 3.8803 | 0.00070303 | 4268.3143
|  | 0.34286 | 5.1154 | 0.00076785 | 5626.9714 |  |  |  |  | 0.34286 | 5.1634 | 0.00074637 | 5679.7714
|  | 0.51429 | 7.6731 | 0.00087914 | 8440.4571 |  |  |  |  | 0.51429 | 7.74 | 0.0008725 | 8514
|  | 0.68571 | 10.2171 | 0.0010259 | 11238.8571 |  |  |  |  | 0.68571 | 10.32 | 0.0010237 | 11352
|  | 0.85714 | 12.7371 | 0.0010833 | 14010.8571 |  |  |  |  | 0.85714 | 0 | #DIV/0! | 0
|  | 0.94286 | 13.8883 | 0.001097 | 15277.1143 |  |  |  |  | 0.94286 | 0 | #DIV/0! | 0
|  | 1.0286 | 15.2229 | 0.0011229 | 16745.1429 |  |  |  |  | 1.0286 | 0 | #VALUE! | 0
|  | 1.2 | 17.7 | 0.0013091 | 19470 |  |  |  |  | 1.2 | 0 | #DIV/0! | 0
Batt Volt (V) | Command throtle (%) | Meas Throtle time (ms) | Meas Throtle (%) | Thrust (g) | 2xRPM | Current (A) | Power(W)
16.77 | 15 | 1.28 | 6.4 | 292 | 6726.2 | 2 | 33.4
16.75 | 20 | 1.34 | 6.7 | 497 | 7390 | 3.7 | 61.6
16.73 | 30 | 1.46 | 7.3 | 866 | 9517 | 7.4 | 121
16.57 | 40 | 1.58 | 7.9 | 1145 | 10860 | 10.9 | 177
15.5 | 50 | 1.7 | 8.5 | 1672 | 12909 | 18.1 | 288.5
16.37 | 60 | 1.82 | 9.1 | 2160 | 14712 | 27.6 | 430.1
15.28 | 60 | 1.82 |  | 1970 | 13926 | 24.7 | 361
16.2 | 70 | 1.94 |  | 2100 | 14622 | 27.3 | 422.2
|  | % Real throtle | Equivalent in. Volt |  | Ideal 2x RPM
|  | 0.25714 | 4.3123 | 2.1561 | 4743.5143
|  | 0.34286 | 5.7429 | 0.00077711 | 6317.1429
|  | 0.51429 | 8.604 | 0.00090407 | 9464.4
|  | 0.68571 | 11.3623 | 1.0424 | 12498.5143
|  | 0.85714 | 13.2857 | 0.0010292 | 14614.2857
|  | 1.0286 | 16.8377 | 0.0011445 | 18521.4857
|  | 1.0286 | 15.7166 | 0.0011286 | 17288.2286
|  | 1.2 | 19.44 | 0.0013295 | 21384