## Hoja1
Test of Prp 8x4.5+ 1000KV 28-36 Mot+50A ESC+4sBat
[7 empty] | Command at 50Hz |  |  |  | Arm= | 20.3 | cm
Thrust Test | [7 empty] | Moment Test
Batt Volt (V) | Command throtle (%) | Meas Throtle time (ms) | Meas Throtle (%) | Thrust (g) | 2xRPM | Current (A) | Power(W) | Batt Volt (V) | Command throtle (%) | Meas Throtle time (ms) | Meas Throtle (%) | Load (g) | 2xRPM | Current (A) | Power(W) | Mom (N.cm)
16.31 | 15 | 1.28 | 6.4 | 115 | 7604.2 | 0.6 | 9.7 | 15.5 | 20 | 1.34 | 6.7 | 22 | 10005 | 1.6 | 24.4 | 4.3811
16.29 | 20 | 1.34 | 6.7 | 228 | 10417 | 1.7 | 27.4 | 15.38 | 30 | 1.46 | 7.3 | 43 | 15464 | 5.9 | 89.5 | 8.5631
16.28 | 30 | 1.46 | 7.3 | 575 | 16073 | 6.3 | 100.2 | 15.44 | 40 | 1.58 | 7.9 | 50 | 19865 | 13.8 | 204 | 9.9572
16.1 | 40 | 1.58 | 7.9 | 996 | 20516 | 14.7 | 227.5 | 15.1 | 50 | 1.7 | 8.5 | 55 | 20343 | 15.4 | 227 | 10.9529
15.9 | 50 | 1.7 | 8.5 | 1033 | 20984 | 16.6 | 251 | 15 | 55 | 1.76 | 8.8 | 66 | 20425 | 15.3 | 225 | 13.1434
15.77 | 55 | 1.76 | 8.8 | 1025 | 20810 | 16.2 | 245 | [8 empty] | 0
15.77 | 60 | 1.82 | 9.1 | 1013 | 20946 | 16.2 | 246.6
|  | % Real throtle | Equivalent in. Volt |  | Ideal 2x RPM |  |  |  |  | % Real throtle | Equivalent in. Volt |  | Ideal 2x RPM
|  | 0.25714 | 4.194 | 0.00055154 | 8388 |  |  |  |  | 0.34286 | 5.3143 | 0.00053116 | 10628.5714
|  | 0.34286 | 5.5851 | 0.00053616 | 11170.2857 |  |  |  |  | 0.51429 | 7.9097 | 0.00051149 | 15819.4286
|  | 0.51429 | 8.3726 | 0.00052091 | 16745.1429 |  |  |  |  | 0.68571 | 10.5874 | 0.00053297 | 21174.8571
|  | 0.68571 | 11.04 | 0.00053812 | 22080 |  |  |  |  | 0.85714 | 12.9429 | 0.00063623 | 25885.7143
|  | 0.85714 | 13.6286 | 0.00064947 | 27257.1429 |  |  |  |  | 0.94286 | 14.1429 | 0.00069243 | 28285.7143
|  | 0.94286 | 14.8689 | 0.00071451 | 29737.7143
|  | 1.0286 | 16.2206 | 0.0007744 | 32441.1429
[11 empty] | DEASLINEADO: | Los momentos tienen una componente proporcional al empuje.