## Hoja1
Test of Prp 8x4.5+ 1000KV 35-42 Mot+50A ESC+4sBat
[7 empty] | Command at 50Hz |  |  |  | Arm= | 20.3 | cm
Thrust Test | [7 empty] | Moment Test
Batt Volt (V) | Command throtle (%) | Meas Throtle time (ms) | Meas Throtle (%) | Thrust (g) | 2xRPM | Current (A) | Power(W) | Batt Volt (V) | Command throtle (%) | Meas Throtle time (ms) | Meas Throtle (%) | Load (g) | 2xRPM | Current (A) | Power(W) | Mom (N.cm)
15.9 | 15 | 1.28 | 6.4 | 232 | 10448 | 2 | 31.8 | 15.48 | 15 | 1.28 | 6.4 | 24 | 10264 | 2 | 29.2 | 4.7794
15.88 | 20 | 1.34 | 6.7 | 416 | 13886 | 4.5 | 72.5 | 15.45 | 20 | 1.34 | 6.7 | 43 | 13640 | 4.4 | 67.3 | 8.5631
15.82 | 30 | 1.46 | 7.3 | 755 | 18253 | 10.3 | 159 | 15.43 | 30 | 1.46 | 7.3 | 71 | 17913 | 9.9 | 148.1 | 14.1392
15.73 | 40 | 1.58 | 7.9 | 1245 | 22891 | 21 | 311 | 15.35 | 40 | 1.58 | 7.9 | 104 | 22560 | 20.2 | 296.6 | 20.7109
15.62 | 50 | 1.7 | 8.5 | 1322 | 23488 | 23.4 | 350 | 15.3 | 50 | 1.7 | 8.5 | 124 | 23283 | 22.6 | 329.8 | 24.6937
15.5 | 55 | 1.76 | 8.8 | 1305 | 23472 | 23005 | 344 | 15.25 | 55 | 1.76 | 8.8 | 126 | 23104 | 22.5 | 329 | 25.092
15.42 | 60 | 1.82 | 9.1 | 1302 | 23399 | 23.2 | 343
|  | % Real throtle | Equivalent in. Volt |  | Ideal 2x RPM |  |  |  |  | % Real throtle | Equivalent in. Volt |  | Ideal 2x RPM
|  | 0.25714 | 4.0886 | 0.00039133 | 8177.1429 |  |  |  |  | 0.25714 | 3.9806 | 0.00038782 | 7961.1429
|  | 0.34286 | 5.4446 | 0.00039209 | 10889.1429 |  |  |  |  | 0.34286 | 5.2971 | 0.00038835 | 10594.2857
|  | 0.51429 | 8.136 | 0.00044573 | 16272 |  |  |  |  | 0.51429 | 7.9354 | 0.000443 | 15870.8571 |  | DEASLINEADO: | Los momentos tienen una componente proporcional al empuje.
|  | 0.68571 | 10.7863 | 0.0004712 | 21572.5714 |  |  |  |  | 0.68571 | 10.5257 | 0.00046657 | 21051.4286
|  | 0.85714 | 13.3886 | 0.00057002 | 26777.1429 |  |  |  |  | 0.85714 | 13.1143 | 0.00056326 | 26228.5714
|  | 0.94286 | 14.6143 | 0.00062263 | 29228.5714 |  |  |  |  | 0.94286 | 14.3786 | 0.00062234 | 28757.1429
|  | 1.0286 | 15.8606 | 0.00067783 | 31721.1429