## Hoja1
Test of Prp 8x4.5 + 550KV 0.46glow Mot+60A ESC+4sBat
[7 empty] | Command at 50Hz |  |  |  | Arm= | 20.3 | cm
Thrust Test | [7 empty] | Moment Test
Batt Volt (V) | Command throtle (%) | Meas Throtle time (ms) | Meas Throtle (%) | Thrust (g) | 2xRPM | Current (A) | Power(W) | Batt Volt (V) | Command throtle (%) | Meas Throtle time (ms) | Meas Throtle (%) | Load (g) | 2xRPM | Current (A) | Power(W) | Mom (N.cm)
15.63 | 15 | 1.28 | 6.4 | 116 | 7963.5 | 1.6 | 24.9 | 15.31 | 15 | 1.28 | 6.4 | 5 | 7895.6 | 1.5 | 24.4 | 0.99572
15.63 | 20 | 1.34 | 6.7 | 200 | 10118 | 2.3 | 36 | 15.31 | 20 | 1.34 | 6.7 | 16 | 9899 | 2.4 | 35 | 3.1863
15.58 | 30 | 1.46 | 7.3 | 320 | 12688 | 4.1 | 63.4 | 15.3 | 30 | 1.46 | 7.3 | 33 | 12420 | 4.1 | 61 | 6.5717
15.57 | 40 | 1.58 | 7.9 | 390 | 13972 | 5.5 | 74 | 15.27 | 40 | 1.58 | 7.9 | 39 | 13716 | 5 | 75.5 | 7.7666
15.55 | 50 | 1.7 | 8.5 | 445 | 14795 | 5.4 | 83 | 15.25 | 50 | 1.7 | 8.5 | 53 | 14472 | 5.5 | 84 | 10.5546
15.5 | 60 | 1.82 | 9.1 | 560 | 16426 | 7.4 | 112 | 15.24 | 55 | 1.76 | 8.8 | 65 | 14999 | 6 | 85 | 12.9443
15.48 | 70 | 1.94 |  | 560 | 16363 | 7.3 | 111 | 15.24 | 60 | 1.82 | 9.1 | 67 | 16157 | 7.1 | 108 | 13.3426
|  | % Real throtle | Equivalent in. Volt |  | Ideal 2x RPM |  |  |  |  | % Real throtle | Equivalent in. Volt |  | Ideal 2x RPM
|  | 0.25714 | 4.0191 | 0.0005047 | 4421.0571 |  |  |  |  | 0.25714 | 3.9369 | 0.00049861 | 4330.5429
|  | 0.34286 | 5.3589 | 0.00052964 | 5894.7429 |  |  |  |  | 0.34286 | 5.2491 | 0.00053027 | 5774.0571
|  | 0.51429 | 8.0126 | 0.00063151 | 8813.8286 |  |  |  |  | 0.51429 | 7.8686 | 0.00063354 | 8655.4286
|  | 0.68571 | 10.6766 | 1.9412 | 11744.2286 |  |  |  |  | 0.68571 | 10.4709 | 0.0007634 | 11517.9429
|  | 0.85714 | 13.3286 | 0.00090088 | 14661.4286 |  |  |  |  | 0.85714 | 13.0714 | 0.00090322 | 14378.5714
|  | 1.0286 | 15.9429 | 0.00097059 | 17537.1429 |  |  |  |  | 0.94286 | 14.3691 | 0.00095801 | 15806.0571
|  | 1.2 | 18.576 | 0.0011352 | 20433.6